## Arkusz1
A. Docieplenie ścian metodą lekko -mokrą z zastosowaniem tynków barwionych w masie lub mineralnych malowanych farbą silikonową, w następujących budynkach |  |  |  |  | A. Docieplenie ścian metodą lekko -mokrą z zastosowaniem tynków barwionych w masie lub mineralnych malowanych farbą silikonową, w następujących budynkach |  |  |  |  | A. Docieplenie ścian metodą lekko -mokrą z zastosowaniem tynków barwionych w masie lub mineralnych malowanych farbą silikonową, w następujących budynkach
Lp. | Adres | Rodzaj remontu | Sposób wyceny | Powierzchnia m2 | Lp. | Adres | Rodzaj remontu | Sposób wyceny | Wadium | Lp. | Adres | Rodzaj remontu | Cena netto | Termin realizacji
1. | Słowackiego 9 | 1/3 ściany południowej - wymiana docieplenia z wełny na docieplenie metodą lekko -mokrą styropianem fasadowym grafitowym λ=0,031W/(m*K), grubości 15cm tynk barwiony w masie. | kosztorys | wg. kosztorysu | 1. | Słowackiego 9 | 1/3 ściany południowej - wymiana docieplenia z wełny na docieplenie metodą lekko -mokrą styropianem fasadowym grafitowym λ=0,031W/(m*K), grubości 15cm tynk barwiony w masie. | kosztorys | 1500 | 1. | Słowackiego 9 | 1/3 ściany południowej - wymiana docieplenia z wełny na docieplenie metodą lekko -mokrą styropianem fasadowym grafitowym λ=0,031W/(m*K), grubości 15cm tynk barwiony w masie.
B. Pozostałe roboty remontowe: |  |  |  |  | B. Pozostałe roboty remontowe: |  |  |  |  | B. Pozostałe roboty remontowe:
Lp. | Adres budynku | Rodzaj remontu | Sposób wyceny | Powierzchnia m/m2 | Lp. | Adres budynku | Rodzaj remontu | Sposób wyceny | Wadium | Lp. | Adres budynku | Rodzaj remontu | Cena netto | Termin realizacji
1. | Balladyny 4 | Wymiana opaski kapilarnej przy budynku wg przedmiaru | kosztorys | wg. kosztorysu | 1. | Balladyny 4 | Wymiana opaski kapilarnej przy budynku wg przedmiaru | kosztorys | 500 | 1. | Balladyny 4 | Wymiana opaski kapilarnej przy budynku wg przedmiaru
2. | Balladyny 6 | Remont podestów przed klatkami | kosztorys | wg. kosztorysu | 2. | Balladyny 6 | Remont podestów przed klatkami | kosztorys | 500 | 2. | Balladyny 6 | Remont podestów przed klatkami
3. | Popiełuszki 1b | Remont pionu balkonów | kosztorys | wg. kosztorysu | 3. | Popiełuszki 1b | Remont pionu balkonów | kosztorys | 500 | 3. | Popiełuszki 1b | Remont pionu balkonów
4. | Grunwaldzka 3 | Naprawa obróbek blacharskich poprzez wykonanie pasa nadrynnowego strony południowo wschodniej z wykonaniem uszczelnień | ryczałt | 70 mb | 4. | Grunwaldzka 3 | Naprawa obróbek blacharskich poprzez wykonanie pasa nadrynnowego strony południowo wschodniej z wykonaniem uszczelnień | ryczałt | 500 | 4. | Grunwaldzka 3 | Naprawa obróbek blacharskich poprzez wykonanie pasa nadrynnowego strony południowo wschodniej z wykonaniem uszczelnień
5. | Niepodległości 24 | remont wejść do klatek do 1p | ryczałt | 3szt. | 5. | Niepodległości 24 | remont wejść do klatek do 1p | ryczałt | 500 | 5. | Niepodległości 24 | remont wejść do klatek do 1p
6. | Krasińskiego 3e | malowanie klatki schodowej do 1p z uzupełnieniem ubytków | ryczałt | 1szt. | 6. | Krasińskiego 3e | malowanie klatki schodowej do 1p z uzupełnieniem ubytków | ryczałt | 500 | 6. | Krasińskiego 3e | malowanie klatki schodowej do 1p z uzupełnieniem ubytków
7. | Zielińskiego 3 | remont gzymsu od strony zachodniej | cena za 1mb | 55,5 mb | 7. | Zielińskiego 3 | remont gzymsu od strony zachodniej | cena za 1mb | 500 | 7. | Zielińskiego 3 | remont gzymsu od strony zachodniej
8. | Pogodna 3 | remont czapek kominowych | cena za m2 | 13,825m2 | 8. | Pogodna 3 | remont czapek kominowych | cena za m2 | 500 | 8. | Pogodna 3 | remont czapek kominowych
9. | Pogodna 5 | remont wejść do klatek kl. I-III - naprawa pokrycia dachowego wykonanie nowych obróbek ścian i murów wykonanie rynien z obu stron daszków oraz rur spustowych | ryczałt | 3,5*3,5x3 m2 2x1,5x3 mb rynny 2x3x3 mb rury spustowej | 9. | Pogodna 5 | remont wejść do klatek kl. I-III - naprawa pokrycia dachowego wykonanie nowych obróbek ścian i murów wykonanie rynien z obu stron daszków oraz rur spustowych | ryczałt | 500 | 9. | Pogodna 5 | remont wejść do klatek kl. I-III - naprawa pokrycia dachowego wykonanie nowych obróbek ścian i murów wykonanie rynien z obu stron daszków oraz rur spustowych
10. | Pogodna 7 | wymiana płytek pcv na płytki gresowe | ryczałt | 1,5*11,60*4 m2 (1,5*2+11,60*2)*4 - cokoliki | 10. | Pogodna 7 | wymiana płytek pcv na płytki gresowe | ryczałt | 500 | 10. | Pogodna 7 | wymiana płytek pcv na płytki gresowe
11. | Popiełuszki 11 | odświeżenie klatki do parteru | ryczałt | 1 szt. | 11. | Popiełuszki 11 | odświeżenie klatki do parteru | ryczałt | 500 | 11. | Popiełuszki 11 | odświeżenie klatki do parteru
12. | Wyszyńskiego 19 | remont kominów | ryczałt | 63m2 | 12. | Wyszyńskiego 19 | remont kominów | ryczałt | 500 | 12. | Wyszyńskiego 19 | remont kominów
13. |  | remont daszku kl. I - naprawa spodu oraz czoła daszku | ryczałt | spód - 4,2*3+2*0,4*1,2 m2 czoło - 3*4,2*0,6 m2 | 13. |  | remont daszku kl. I - naprawa spodu oraz czoła daszku | ryczałt | 500 | 13. |  | remont daszku kl. I - naprawa spodu oraz czoła daszku
14. | Popiełuszki 4 | wymiana wyłazów dachowych z litego poliwęglanu z obrobieniem | cena za szt. | 2 szt. | 14. | Popiełuszki 4 | wymiana wyłazów dachowych z litego poliwęglanu z obrobieniem | cena za szt. | 500 | 14. | Popiełuszki 4 | wymiana wyłazów dachowych z litego poliwęglanu z obrobieniem
15. | Krasińskiego 5 | przekładka kostki wraz z wykonaniem odwodnienia | kosztorys | wg. kosztorysu | 15. | Krasińskiego 5 | przekładka kostki wraz z wykonaniem odwodnienia | kosztorys | 500 | 15. | Krasińskiego 5 | przekładka kostki wraz z wykonaniem odwodnienia
16. | Grunwaldzka 5 | remont 5 balkonów z wymianą balustrad i montażem płyt HPL | kosztorys | wg. kosztorysu | 16. | Grunwaldzka 5 | remont 5 balkonów z wymianą balustrad i montażem płyt HPL | kosztorys | 500 | 16. | Grunwaldzka 5 | remont 5 balkonów z wymianą balustrad i montażem płyt HPL
17. | Wyszynskeigo 16A | wykonanie włączenie 2 rur spustowych do wpustu drogowego | ryczałt | 3x6mb | 17. | Wyszynskeigo 16A | wykonanie włączenie 2 rur spustowych do wpustu drogowego | ryczałt | 500 | 17. | Wyszynskeigo 16A | wykonanie włączenie 2 rur spustowych do wpustu drogowego