## Arkusz1
A. Docieplenie ścian metodą lekko -mokrą z zastosowaniem tynków barwionych w masie lub mineralnych malowanych farbą silikonową, w następujących budynkach
Lp. | Adres | Rodzaj remontu | Sposób wyceny | Powierzchnia m2
1. | Grunwaldzka 8 | elewacji północnej pogrubienie docieplenia, docieplenie metodą lekko -mokrą styropianem fasadowym grafitowym λ=0,031W/(m*K), grubości 10cm tynk barwiony w masie. | kosztorys | 332.796
2. | Słowackiego 11 | 1/3 ściany południowej - wymiana docieplenia z wełny na docieplenie metodą lekko -mokrą styropianem fasadowym grafitowym λ=0,031W/(m*K), grubości 15cm tynk barwiony w masie. | kosztorys | 145.26
3. | Grunwaldzka 10 | ściana południowa - wymiana docieplenia z wełny na docieplenie metodą lekko -mokrą styropianem fasadowym grafitowym λ=0,031W/(m*K) grubości 15cm tynk barwiony w masie. | kosztorys | 454.3
4. | Niepodległości 28 | Docieplenie cokołu od strony zachodniej z odbiciem i usunięciem luźnych tynków - metodą lekko -mokrą styropianem fasadowym grafitowym λ=0,031W/(m*K), grubości 15cm tynk barwiony w masie. | kosztorys | 5.83
B. Remont elewacji w zakresie drobnych napraw tynku zmycia (odglonowania) i malowania farbami silikonowymi wskazanych elewacji budynków w następujących lokalizacjach:
Lp. | Adres | Rodzaj remontu | Sposób wyceny | Powierzchnia m2
1. | Metalowców 6 | Remont – zmycie (odglonowanie) i malowanie elewacji ½ zachodniej farbami silikonowymi. | kosztorys | 435.89
2. | Dekutowskiego 7 | Remont – zmycie (odglonowanie) i malowanie elewacji północnej farbami silikonowymi. | kosztorys | 172.22
3. | Krasińskiego 7 | Remont – zmycie (odglonowanie) i malowanie elewacji wschodniej i południowej farbami silikonowymi. | kosztorys | 518.09
C. Zmycie (odglonowania) wskazanych elewacji budynków w następujących lokalizacjach:
Lp. | Adres budynku | Rodzaj remontu | Sposób wyceny | Powierzchnia m2
1. | Popiełuszki 3b | Zmycie (odglonowanie) elewacji zachodniej. | cena jednostkowa za m2 | 97.2544
2. | Popiełuszki 3b | Zmycie (odglonowanie) elewacji północnej. |  | 294.488
3. | Grunwaldzka 5 | Zmycie (odglonowanie) elewacji wschodniej. |  | 412.376
4. | Niepodległości 24 | Zmycie (odglonowanie) elewacji zachodniej. |  | 134.028
5. | Dekutowskiego 5 | Zmycie (odglonowanie) elewacji północnej. |  | 172.22
6. | Klonowa 11 | Zmycie (odglonowanie) elewacji północnej. |  | 171.566
7. | Klonowa 11 | Zmycie (odglonowanie) elewacji zachodniej. |  | 705.939
8. | Klonowa 13 | Zmycie (odglonowanie) elewacji wschodniej. |  | 609.7058
9. | Klonowa 15 | Zmycie (odglonowanie) elewacji wschodniej. |  | 609.7058
11. | Grunwaldzka 14 | Zmycie (odglonowanie) elewacji północnej. |  | 155.6317
12. | Metalowców 6 | Zmycie (odglonowanie) elewacji północnej. |  | 170.13
13. | Wyszyńskiego 14 | Zmycie (odglonowanie) elewacji północnej. |  | 155.21
A. Pozostałe roboty remontowe:
Lp. | Adres budynku | Rodzaj remontu | Sposób wyceny | Powierzchnia m/m2
1. | Grunwaldzka 14 | Wymiana opaski kapilarnej przy budynku wg przedmiaru | kosztorys | 32.935
2. | Słoneczna 3 | Remont dylatacji elewacji południowej poprzez wklejenie systemowej elewacyjnej listwy dylatacyjnej wraz z otynkowaniem strefy montażowej (ok 20-30cm) oraz pomalowaniem i silikonowaniem elementów montażowych 11,70mb x 5szt. | cena za 1mb | 58,5mb
3. | Popiełuszki 1b | Naprawa tynku żywicznego: zeskrobanie luźnych nie nośnych struktur, zagruntowanie wykonanie tynku żywicznego w kolorze istniejącym ok 40m2 łącznie | cena za 1m 2 | 40m2
4. | Metalowców 5 | Izolacja ściany fundamentowej szczytowej | kosztorys | 23,8m2